## PLANIHLA ORÇAMENTÁRIA
OBRA: SESC CA ARAGUAÍNA
LOCAL: Rua Joaquim Gava, 95 - / BII - Jardim América, Araguaína TO
PLANILHA ORÇAMENTÁRIA
ITEM | FONTE | SERVIÇO | UN | QUANT | VLR UNITÁRIO | VALOR
1.0 |  | MOBILIZAÇÃO INICIAL
1.1 | CREA TO | ELABORAÇÃO - ART CREA OU RRT CAU | und | 1 | 233.94 | 233.94
2022-02-01 | CREA TO | ELABORAÇÃO - ART CREA OU RRT CAU | und | 1 | 233.94 | 233.94
2022-03-01 | COMPOSIÇÃO 1 | MOBILIZAÇÃO DE OBRA | h | 16 | 67.098 | 1073.57
2022-04-01 | SINAPI 4813 | PLACA DE OBRA | m² | 4 | 420 | 1680
1.0 |  | SUB-TOTAL DO ITEM |  |  |  | 3221.45
2.0 |  | EQUIPE PARA INSTALAÇÃO - GERAÇÃO SOLAR
2.1 | COMPOSIÇÃO 2 | EQUIPE DE INSTALAÇÃO DO SISTEMA FOTOVOLTAICO E ABRIGO DOS INVERSORES | h | 880 | 103.348 | 90946.24
2.2 | SINAPI 91677 | ADMINISTRAÇÃO LOCAL - ENGENHEIRO ELETRICISTA | h | 250 | 160.82 | 40205
2.0 |  | SUB-TOTAL DO ITEM |  |  |  | 131151.24
3.0 |  | EQUIPE PARA ADEQUAÇÃO NA SUBESTAÇÃO
3.1 | COMPOSIÇÃO 3 | EQUIPE DE ADEQUAÇÃO DO QUADRO DE PROTEÇÃO COM SUBSTITUIÇÇÃO DO RELÉ DE PROTEÇÃO E PARAMETRIZAÇÃO | h | 40 | 51.0692 | 2042.77
3.2 | SINAPI 91677 | ADMINISTRAÇÃO LOCAL - ENGENHEIRO ELETRICISTA | h | 40 | 160.82 | 6432.8
3.0 |  | SUB-TOTAL DO ITEM |  |  |  | 8475.57
4.0 |  | LIMPEZA FINAL DE OBRA
4.1 | SINAPI 100982 | RETIRADA DE ENTULHO DA OBRA EM CAMINHÃO BASCULANTE 10 M³ | m³ | 200 | 8.84 | 1768
4.2 | SINAPI 53792 | DESMOBILIZAÇÃO DE OBRA | h | 13 | 125.11 | 1626.43
4.0 |  | SUB-TOTAL DO ITEM |  |  |  | 3394.43
|  | SUB TOTAL DO ORÇAMENTO |  |  |  | 146242.69
|  | BDI | 26.63% |  |  | 53087.0253
|  | TOTAL GERAL DO ORÇAMENTO |  |  |  | 199329.7153
5 |  | MATERIAIS PARA INSTALAÇÃO DA GERAÇÃO SOLAR
5.1 | COTAÇÃO | FORNECIMENTO DE KIT GERADOR FOTOVOLTAICO DE 257,24 kWp COMPOSTO POR 2 INVERSOR DE 100 kWp, 472 PAINEL SOLAR DE 545 Wp, ESTRUTURA PARA SUPORTE DAS PLACAS FOTOVOLTAICAS, CONECTOR MC4 E CABO CC, 6,0MM²/ 1KV | kWp | 257.24 | 932625.0267 | 932625.0267
5.2 | SINAPI 998 | CABO DE COBRE, FLEXIVEL, CLASSE 4 OU 5, ISOLACAO EM PVC/A, ANTICHAMA BWF-B, COBERTURA PVC-ST1, ANTICHAMA BWF-B, 1 CONDUTOR, 0,6/1 KV, SECAO NOMINAL 95 MM2 | m | 31 | 81.42 | 2524.02
5.3 | SINAPI 0977 | CABO DE COBRE, FLEXIVEL, CLASSE 4 OU 5, ISOLACAO EM PVC/A, ANTICHAMA BWF-B, COBERTURA PVC-ST1, ANTICHAMA BWF-B, 1 CONDUTOR, 0,6/1 KV, SECAO NOMINAL 70 MM2 | m | 75 | 61.3 | 4597.5
2022-04-05 | SINAPI 1018 | CABO DE COBRE, FLEXIVEL, CLASSE 4 OU 5, ISOLACAO EM PVC/A, ANTICHAMA BWF-B, COBERTURA PVC-ST1, ANTICHAMA BWF-B, 1 CONDUTOR, 0,6/1 KV, SECAO NOMINAL 50 MM2 | m | 3 | 44.25 | 132.75
2022-05-05 | COTAÇÃO | FORNECIMENTO DE QUADRO DE PROTEÇÃO CA COMPOSTOS POR DISJUNTORES E DPS | und | 1 | 16440 | 16440
5.0 |  | SUB-TOTAL DO ITEM |  |  |  | 956319.2967
6.0 |  | MTERIAIS PARA ADEQUAÇÃO DA PROTEÇÃO EM MT
2022-01-06 | COTAÇÃO | FORNECIMENTO DE RELÉ PEXTRON MODELO URP 6000 | Und | 1 | 20000 | 20000
6.0 |  | SUB-TOTAL DO ITEM |  |  |  | 20000
|  | SUB TOTAL DO ORÇAMENTO |  |  |  | 976319.2967
|  | BDI | 13.51% |  |  | 152534.0644
|  | TOTAL GERAL DO ORÇAMENTO |  |  |  | 1128853.3611
|  | TOTAL GERAL DO ORÇAMENTO |  |  |  | 1328183.0764

## CRONOGRAMA FÍSICO FINANCEIRO
OBRA: SESC CA ARAGUAÍNA
LOCAL: Rua Joaquim Gava, 95 - / BII - Jardim América, Araguaína TO
CRONOGRAMA FÍSICO-FINANCEIRO
ETAPAS DE SERVIÇOS |  | % | 1º MÊS | 2º MÊS | 3° MÊS | TOTAL
1 | APROVAÇÃO DO PROJETO EXECUTIVO E DO PEDIDO DE ACESSO PELA CONCESSIONÁRIA | 15% | 199227.4615 |  |  | 199227.4615
2 | FINALIZAÇÃO DA MONTAGEMN DOS EQUIPAMENTOS | 70% |  | 929728.1535 |  | 929728.1535
6 | COMISSIONAMENTO E ENTREDA EM OPERAÇÃO | 15% |  |  | 199227.4615 | 199227.4615
TOTAL |  |  | 199227.4615 | 929728.1535 | 199227.4615 | 1328183.0764
TOTAL |  |  | 199227.4615 | 929728.1535 | 199227.4615 | 1328183.0764