## PLANIHLA ORÇAMENTÁRIA
OBRA: SESC LER GURUPI
LOCAL: Rua 9, 60 - QD: AI3 - PQ. Primavera, Gurupi TO
PLANILHA ORÇAMENTÁRIA
ITEM | FONTE | SERVIÇO | UN | QUANT | VLR UNITÁRIO | VALOR
1.0 |  | MOBILIZAÇÃO INICIAL
1.1 | CREA TO | ELABORAÇÃO - ART CREA OU RRT CAU | und | 1 | 233.94 | 233.94
2022-02-01 | CREA TO | ELABORAÇÃO - ART CREA OU RRT CAU | und | 1 | 233.94 | 233.94
2022-03-01 | COMPOSIÇÃO 1 | MOBILIZAÇÃO DE OBRA | h | 16 | 67.098 | 1073.57
2022-04-01 | SINAPI 4813 | PLACA DE OBRA | m² | 4 | 420 | 1680
1.0 |  | SUB-TOTAL DO ITEM |  |  |  | 3221.45
2.0 |  | EQUIPE PARA INSTALAÇÃO - GERAÇÃO SOLAR
2.1 | COMPOSIÇÃO 2 | EQUIPE DE INSTALAÇÃO DO SISTEMA FOTOVOLTAICO E ABRIGO DOS INVERSORES | h | 880 | 57.5052 | 50604.58
2.2 | SINAPI 91677 | ADMINISTRAÇÃO LOCAL - ENGENHEIRO ELETRICISTA | h | 130 | 160.82 | 20906.6
2.0 |  | SUB-TOTAL DO ITEM |  |  |  | 71511.18
3.0 |  | EQUIPE PARA INSTALAÇÃO - POSTO DE TRANSFORMAÇÃO
3.1 | COMPOSIÇÃO 3 | EQUIPE DE INSTALAÇÃO DO POSTO DE TRANSFORMAÇÃO E NOVO PADRÃO DE ENTRADA | h | 40 | 51.0692 | 2042.77
3.2 | SINAPI 91677 | ADMINISTRAÇÃO LOCAL - ENGENHEIRO ELETRICISTA | h | 40 | 160.82 | 6432.8
3.0 |  | SUB-TOTAL DO ITEM |  |  |  | 8475.57
4.0 |  | LIMPEZA FINAL DE OBRA
4.1 | SINAPI 100982 | RETIRADA DE ENTULHO DA OBRA EM CAMINHÃO BASCULANTE 10 M³ | m³ | 50 | 8.84 | 442
4.2 | SINAPI 53792 | DESMOBILIZAÇÃO DE OBRA | h | 9 | 125.11 | 1125.99
4.0 |  | SUB-TOTAL DO ITEM |  |  |  | 1567.99
|  | SUB TOTAL DO ORÇAMENTO |  |  |  | 84776.19
|  | BDI | #REF! |  |  | #REF!
|  | TOTAL GERAL DO ORÇAMENTO |  |  |  | #REF!
5 |  | MATERIAIS PARA INSTALAÇÃO DA GERAÇÃO SOLAR
5.1 | COTAÇÃO | FORNECIMENTO DE KIT GERADOR FOTOVOLTAICO DE 130,8 kWp COMPOSTO POR 1 INVERSOR DE 100 kWp, 240 PAINEL SOLAR DE 545 Wp, ESTRUTURA PARA SUPORTE DAS PLACAS FOTOVOLTAICAS, CONECTOR MC4 E CABO CC, 6,0MM²/ 1KV | kWp | 130.8 | 470990.7733 | 470990.7733
5.2 | SINAPI 977 | FORNECIMENTO DE CABO DE COBRE, FLEXIVEL, CLASSE 4 OU 5, ISOLACAO EM PVC/A, ANTICHAMA BWF-B, COBERTURA PVC-ST1, ANTICHAMA BWF-B, 1 CONDUTOR, 0,6/1 KV, SECAO NOMINAL 70 MM2 COM ENCAMINHAMENTO | m | 30 | 62.9 | 1887
5.3 | SINAPI 1019 | FORNECIMENTO CABO DE COBRE, FLEXIVEL, CLASSE 4 OU 5, ISOLACAO EM PVC/A, ANTICHAMA BWF-B, COBERTURA PVC-ST1, ANTICHAMA BWF-B, 1 CONDUTOR, 0,6/1 KV, SECAO NOMINAL 35 MM2 COM ENCAMINHAMENTO | m | 10 | 32.64 | 326.4
5.4 | COTAÇÃO | FORNECIMENTO DE QUADRO DE PROTEÇÃO CA COMPOSTOS POR DISJUNTORES E DPS | und | 1 | 8220 | 8220
5.0 |  | SUB-TOTAL DO ITEM |  |  |  | 481424.1733
6.0 |  | MTERIAIS PARA INSTALAÇÃO DO POSTO DE TRANSFORMAÇÃO
2022-01-06 | SINAPI 1062 | FORNECIMENTO CAIXA EXTERNA DE MEDICAO PARA 1 MEDIDOR TRIFASICO, COM VISOR, EM CHAPA DE ACO 18 USG (PADRAO DA CONCESSIONARIA LOCAL) | Und | 1 | 314.14 | 314.14
2022-02-06 | COTAÇÃO | FORNECIMENTO TRANSFORMADOR 112,5 kVA, TENSÃO 13,8 kV 220/380V | Und | 1 | 25055.875 | 25055.88
2022-03-06 | COTAÇÃO | FORNECIMENTO POSTE 12metros/600 daN Duplo T | Und | 1 | 4850 | 4850
6.0 |  | SUB-TOTAL DO ITEM |  |  |  | 29905.88
|  | SUB TOTAL DO ORÇAMENTO |  |  |  | 511330.0533
|  | BDI | #REF! |  |  | #REF!
|  | TOTAL GERAL DO ORÇAMENTO |  |  |  | #REF!
|  | TOTAL GERAL DO ORÇAMENTO |  |  |  | #REF!

## CRONOGRAMA FÍSICO FINANCEIRO
OBRA: SESC LER GURUPI
LOCAL: Rua 9, 60 - QD: AI3 - PQ. Primavera, Gurupi TO
CRONOGRAMA FÍSICO-FINANCEIRO
ETAPAS DE SERVIÇOS |  | % | 1º MÊS | 2º MÊS | 3° MÊS | TOTAL
1 | APROVAÇÃO DO PROJETO EXECUTIVO E DO PEDIDO DE ACESSO PELA CONCESSIONÁRIA | 15% | 106015.1357 |  |  | 106015.1357 | #REF! | 69233.76
2 | FINALIZAÇÃO DA MONTAGEMN DOS EQUIPAMENTOS | 70% |  | 494737.2998 |  | 494737.2998 | #REF! | 44903.04
6 | COMISSIONAMENTO E ENTREDA EM OPERAÇÃO | 15% |  |  | 106015.1357 | 106015.1357
TOTAL |  |  | 106015.1357 | 494737.2998 | 106015.1357 | 706767.5712 | #REF! | 4693.36
118830.16
TOTAL |  |  | 106015.1357 | 494737.2998 | 106015.1357 | 706767.5712 |  | 31644.4716
#REF!
100%
|  |  | 0% | 45% | 40% | 15%
|  |  | 65% | 25% |  | 10%
|  |  | 60% | 40%
|  |  | 40% | 50% | 10%
|  |  | 25% | 60% | 10% | 5%