## PLANIHLA ORÇAMENTÁRIA
OBRA: SESC CA GURUPI
LOCAL: Rua 03, APM 01A - Loteamento Park Filó Moreira, Gurupi TO
PLANILHA ORÇAMENTÁRIA
ITEM | FONTE | SERVIÇO | UN | QUANT | VLR UNITÁRIO | VALOR
1.0 |  | MOBILIZAÇÃO INICIAL
1.1 | CREA TO | ELABORAÇÃO - ART CREA OU RRT CAU | und | 1 | 233.94 | 233.94
1.2 | COMPOSIÇÃO 1 | MOBILIZAÇÃO DE OBRA | h | 16 | 67.098 | 1073.57
1.4 | SINAPI 4813 | PLACA DE OBRA EM CHAPA DE ACO GALVANIZADO | m² | 4 | 329.49 | 1317.96
1.0 |  | SUB-TOTAL DO ITEM |  |  |  | 2625.47
2.0 |  | EQUIPE PARA INSTALAÇÃO - GERAÇÃO SOLAR
2.1 | COMPOSIÇÃO 2 | EQUIPE DE INSTALAÇÃO | h | 880 | 101.7374 | 89528.91
2.2 | SINAPI 91677 | ADMINISTRAÇÃO LOCAL - ENGENHEIRO ELETRICISTA | h | 300 | 160.82 | 48246
2.0 |  | SUB-TOTAL DO ITEM |  |  |  | 137774.91
3.0 |  | LIMPEZA FINAL DE OBRA
3.1 | SINAPI 100982 | RETIRADA DE ENTULHO DA OBRA EM CAMINHÃO BASCULANTE 10 M³ | m³ | 250 | 8.84 | 2210
3.2 | SINAPI 53792 | DESMOBILIZAÇÃO DE OBRA | h | 10 | 125.11 | 1251.1
3.0 |  | SUB-TOTAL DO ITEM |  |  |  | 3461.1
|  | SUB TOTAL DO ORÇAMENTO |  |  |  | 143861.48
|  | BDI | 26.63% |  |  | 52222.631
|  | TOTAL GERAL DO ORÇAMENTO |  |  |  | 196084.111
4.0 |  | MATERIAIS PARA INSTALAÇÃO DA GERAÇÃO SOLAR
4.1 | COTAÇÃO | KIT GERADOR FOTOVOLTAICO DE 257,24 kWp COMPOSTO POR 2 INVERSOR DE 100 kWp, 472 PAINEL SOLAR DE 545 Wp, ESTRUTURA PARA SUPORTE DAS PLACAS FOTOVOLTAICAS, CONECTOR MC4 E CABO CC, 6,0MM²/ 1KV | kWp | 257.24 | 932625.0267 | 932625.0267
4.2 | SINAPI 998 | CABO DE COBRE, FLEXIVEL, CLASSE 4 OU 5, ISOLACAO EM PVC/A, ANTICHAMA BWF-B, COBERTURA PVC-ST1, ANTICHAMA BWF-B, 1 CONDUTOR, 0,6/1 KV, SECAO NOMINAL 95 MM2 | m | 36 | 81.42 | 2931.12
4.3 | SINAPI 1018 | CABO DE COBRE, FLEXIVEL, CLASSE 4 OU 5, ISOLACAO EM PVC/A, ANTICHAMA BWF-B, COBERTURA PVC-ST1, ANTICHAMA BWF-B, 1 CONDUTOR, 0,6/1 KV, SECAO NOMINAL 50 MM2 | m | 2 | 44.25 | 88.5
4.4 | SINAPI 977 | FORNECIMENTO DE CABO DE COBRE, FLEXIVEL, CLASSE 4 OU 5, ISOLACAO EM PVC/A, ANTICHAMA BWF-B, COBERTURA PVC-ST1, ANTICHAMA BWF-B, 1 CONDUTOR, 0,6/1 KV, SECAO NOMINAL 70 MM2 COM ENCAMINHAMENTO | m | 90 | 62.9 | 5661
4.5 | COTAÇÃO | FORNECIMENTO DE QUADRO DE PROTEÇÃO CA COMPOSTOS POR DISJUNTORES E DPS | und | 1 | 16440 | 16440
4.0 |  | SUB-TOTAL DO ITEM |  |  |  | 957745.6467
|  | SUB TOTAL DO ORÇAMENTO |  |  |  | 957745.6467
|  | BDI | 13.51% |  |  | 149632.2327
|  | TOTAL GERAL DO ORÇAMENTO |  |  |  | 1107377.8794
|  | TOTAL GERAL DO ORÇAMENTO |  |  |  | 1303461.9903

## CRONOGRAMA FÍSICO FINANCEIRO
OBRA: SESC CA GURUPI
LOCAL: Rua 03, APM 01A - Loteamento Park Filó Moreira, Gurupi TO
CRONOGRAMA FÍSICO-FINANCEIRO
ETAPAS DE SERVIÇOS |  | % | 1º MÊS | 2º MÊS | 3° MÊS | TOTAL
1 | APROVAÇÃO DO PROJETO EXECUTIVO E DO PEDIDO DE ACESSO PELA CONCESSIONÁRIA | 15% | 195519.2985 |  |  | 195519.2985
2 | FINALIZAÇÃO DA MONTAGEMN DOS EQUIPAMENTOS | 70% |  | 912423.3932 |  | 912423.3932
6 | COMISSIONAMENTO E ENTREDA EM OPERAÇÃO | 15% |  |  | 195519.2985 | 195519.2985
TOTAL |  |  | 195519.2985 | 912423.3932 | 195519.2985 | 1303461.9903
TOTAL |  |  | 195519.2985 | 912423.3932 | 195519.2985 | 1303461.9903